## Tabelle1
| akku kwh | stunde minuten | km in 100km | 80% | 0-80% 50kw | 0-80% 70kw | 80% Akku kwh | An-Abfahrt | 69,3kw bis
Ioniq | 28 | 60 | 100 | 0.8 | 30 | 23 | 22.4 | 5 | 77%
Fahrt pur delta v | km/h | 80 | 85 | 90 | 95 | 100 | 105 | 110 | 115 | 120 | 125 | 130 | 133 | 135 | 137 | 140
Verbrauch | kwh/100km | 9.4 | 10.2 | 11 | 11.9 | 12.9 | 13.55 | 14.3 | 15.15 | 16.1 | 17.25 | 18.4 | 19.2 | 19.8 | 20.4 | 21.6
Energie in 60min | kwh | 7.52 | 8.67 | 9.9 | 11.305 | 12.9 | 14.2275 | 15.73 | 17.4225 | 19.32 | 21.5625 | 23.92 | 25.536 | 26.73 | 27.948 | 30.24
Faktor |  | 0.33571 | 0.38705 | 0.44196 | 0.50469 | 0.57589 | 0.63516 | 0.70223 | 0.77779 | 0.8625 | 0.96261 | 1.0679 | 1.14 | 1.1933 | 1.2477 | 1.35
Zeit bis 80% | min | 178.7234 | 155.0173 | 135.7576 | 118.8854 | 104.186 | 94.4649 | 85.4418 | 77.1416 | 69.5652 | 62.3304 | 56.1873 | 52.6316 | 50.2806 | 48.0893 | 44.4444
Laden | min | 7.7214 | 8.9022 | 10.1652 | 11.6078 | 13.2455 | 14.6086 | 16.1513 | 17.8892 | 19.8375 | 22.1401 | 24.5607 | 26.22 | 27.446 | 28.6966 | 31.05
Weg bis 80% | km | 238.2979 | 219.6078 | 203.6364 | 188.2353 | 173.6434 | 165.3137 | 156.6434 | 147.8548 | 139.1304 | 129.8551 | 121.7391 | 116.6667 | 113.1313 | 109.8039 | 103.7037
Faktor |  | 1 | 1.0851 | 1.1702 | 1.266 | 1.3723 | 1.4415 | 1.5213 | 1.6117 | 1.7128 | 1.8351 | 1.9574 | 2.0426 | 2.1064 | 2.1702 | 2.2979
An-Abfahrt | min | 5 | 5.4255 | 5.8511 | 6.3298 | 6.8617 | 7.2074 | 7.6064 | 8.0585 | 8.5638 | 9.1755 | 9.7872 | 10.2128 | 10.5319 | 10.8511 | 11.4894
Total 70kw | min | 206.7234 | 183.0173 | 163.7576 | 146.8854 | 132.186 | 122.4649 | 113.4418 | 105.1416 | 97.5652 | 90.3304 | 84.1873 | 80.6316 | 78.2806 | 76.0893 | 72.4444
Total 50kw | min | 213.7234 | 190.0173 | 170.7576 | 153.8854 | 139.186 | 129.4649 | 120.4418 | 112.1416 | 104.5652 | 97.3304 | 91.1873 | 87.6316 | 85.2806 | 83.0893 | 79.4444
delta v kpl 70kw | km/h | 69.1643 | 71.9958 | 74.6114 | 76.8907 | 78.8177 | 80.9931 | 82.8495 | 84.3746 | 85.5615 | 86.2534 | 86.7631 | 86.8146 | 86.7122 | 86.5856 | 85.8896
delta v kpl 50kw | km/h | 66.899 | 69.3435 | 71.5528 | 73.393 | 74.8538 | 76.6139 | 78.0344 | 79.1079 | 79.8337 | 80.05 | 80.1027 | 79.8799 | 79.5947 | 79.291 | 78.3217
Reichweite | Verbrauch | 80: ~km/h; 85: fahrtzeit; 90: anfahrt; 95: vollladen; 100: teilladen; 105: total vollladen; 110: total teilladen; 130: 22.4
120 | 23.3333 | 140 | 94.2857 | 5 | 23 | 22.1786 | 122.2857 | 121.4643 |  |  |  | 21.6 | 0.96429 | 22.1786
130 | 21.5385 | 137 | 96.3504 | 5 | 23 | 18.8518 | 124.3504 | 120.2022 |  |  |  | 18.36 | 0.81964 | 18.8518
140 | 20 | 135 | 97.7778 | 5 | 23 | 16.2643 | 125.7778 | 119.0421 |  |  |  | 15.84 | 0.70714 | 16.2643
150 | 18.6667 | 130 | 101.5385 | 5 | 23 | 13.225 | 129.5385 | 119.7635 |  |  |  | 12.88 | 0.575 | 13.225
160 | 17.5 | 125 | 105.6 | 5 | 23 | 10.6272 | 133.6 | 121.2272 |  |  |  | 10.35 | 0.46205 | 10.6272
170 | 16.4706 | 120 | 110 | 5 | 23 | 8.2656 | 138 | 123.2656 |  |  |  | 8.05 | 0.35938 | 8.2656
180 | 15.5556 | 115 | 114.7826 | 5 | 23 | 6.2223 | 142.7826 | 126.0049 |  |  |  | 6.06 | 0.27054 | 6.2223
190 | 14.7368 | 110 | 120 | 5 | 23 | 4.4049 | 148 | 129.4049 |  |  |  | 4.29 | 0.19152 | 4.4049
200 | 14 | 105 | 125.7143 | 5 | 23 | 2.7826 | 153.7143 | 133.4969 |  |  |  | 2.71 | 0.12098 | 2.7826
210 | 13.3333 | 100 | 132 | 5 | 23 | 1.3246 | 160 | 138.3246 |  |  |  | 1.29 | 0.057589 | 1.3246
220 | 12.7273 | 80: 95; 85: 138.9474; 105: 138.9474; 110: 138.9474
230 | 12.1739 | 80: 95
240 | 11.6667 | 80: 90
250 | 11.2 | 80: 85
260 | 10.7692 | 80: 85
270 | 10.3704 | 80: 85
280 | 10 | 80: 80
Reichweite | Verbrauch | 80: ~km/h; 85: fahrtzeit; 90: anfahrt; 95: vollladen; 100: teilladen; 105: total vollladen; 110: total teilladen; 130: 22.4
120 | 23.3333 | 140 | 72.8571 | 5 | 23 | 11.0893 | 100.8571 | 88.9464 |  |  |  | 10.8 | 0.48214 | 11.0893
130 | 21.5385 | 137 | 74.4526 | 5 | 23 | 8.3786 | 102.4526 | 87.8311 |  |  |  | 8.16 | 0.36429 | 8.3786
140 | 20 | 135 | 75.5556 | 5 | 23 | 6.0991 | 103.5556 | 86.6547 |  |  |  | 5.94 | 0.26518 | 6.0991
150 | 18.6667 | 130 | 78.4615 | 5 | 23 | 3.7786 | 106.4615 | 87.2401 |  |  |  | 3.68 | 0.16429 | 3.7786
160 | 17.5 | 125 | 81.6 | 5 | 23 | 1.7712 | 109.6 | 88.3712 |  |  |  | 1.725 | 0.077009 | 1.7712
170 | 16.4706 | 80: 120; 85: 85; 105: 85; 110: 85
180 | 15.5556 | 80: 115
190 | 14.7368 | 80: 110
200 | 14 | 80: 105
210 | 13.3333 | 80: 100
220 | 12.7273 | 80: 95
230 | 12.1739 | 80: 95
Reichweite | Verbrauch | 80: ~km/h; 85: fahrtzeit; 90: anfahrt; 95: vollladen; 100: teilladen; 105: total vollladen; 110: total teilladen; 130: 22.4
120 | 23.3333 | 140 | 85.7143 | 5 | 23 | 17.7429 | 113.7143 | 108.4571 |  |  |  | 17.28 | 0.77143 | 17.7429
130 | 21.5385 | 137 | 87.5912 | 5 | 23 | 14.6625 | 115.5912 | 107.2537 |  |  |  | 14.28 | 0.6375 | 14.6625
140 | 20 | 135 | 88.8889 | 5 | 23 | 12.1982 | 116.8889 | 106.0871 |  |  |  | 11.88 | 0.53036 | 12.1982
150 | 18.6667 | 130 | 92.3077 | 5 | 23 | 9.4464 | 120.3077 | 106.7541 |  |  |  | 9.2 | 0.41071 | 9.4464
160 | 17.5 | 125 | 96 | 5 | 23 | 7.0848 | 124 | 108.0848 |  |  |  | 6.9 | 0.30804 | 7.0848
170 | 16.4706 | 120 | 100 | 5 | 23 | 4.9594 | 128 | 109.9594 |  |  |  | 4.83 | 0.21562 | 4.9594
180 | 15.5556 | 115 | 104.3478 | 5 | 23 | 3.1112 | 132.3478 | 112.459 |  |  |  | 3.03 | 0.13527 | 3.1112
190 | 14.7368 | 110 | 109.0909 | 5 | 23 | 1.4683 | 137.0909 | 115.5592 |  |  |  | 1.43 | 0.063839 | 1.4683
200 | 14 | 80: 105; 85: 114.2857; 105: 114.2857; 110: 114.2857
210 | 13.3333 | 80: 100
220 | 12.7273 | 80: 95
230 | 12.1739 | 80: 95
Reichweite | Verbrauch | 80: ~km/h; 85: fahrtzeit; 90: anfahrt; 95: vollladen; 100: teilladen; 105: total vollladen; 110: total teilladen; 130: 22.4
120 | 23.3333 | 140 | 81.4286 | 5 | 23 | 15.525 | 109.4286 | 101.9536 |  |  |  | 15.12 | 0.675 | 15.525
130 | 21.5385 | 137 | 83.2117 | 5 | 23 | 12.5679 | 111.2117 | 100.7795 |  |  |  | 12.24 | 0.54643 | 12.5679
140 | 20 | 135 | 84.4444 | 5 | 23 | 10.1652 | 112.4444 | 99.6096 |  |  |  | 9.9 | 0.44196 | 10.1652
150 | 18.6667 | 130 | 87.6923 | 5 | 23 | 7.5571 | 115.6923 | 100.2495 |  |  |  | 7.36 | 0.32857 | 7.5571
160 | 17.5 | 125 | 91.2 | 5 | 23 | 5.3136 | 119.2 | 101.5136 |  |  |  | 5.175 | 0.23103 | 5.3136
170 | 16.4706 | 120 | 95 | 5 | 23 | 3.3063 | 123 | 103.3063 |  |  |  | 3.22 | 0.14375 | 3.3063
180 | 15.5556 | 115 | 99.1304 | 5 | 23 | 1.5556 | 127.1304 | 105.686 |  |  |  | 1.515 | 0.067634 | 1.5556
190 | 14.7368 | 80: 110; 85: 103.6364; 105: 103.6364; 110: 103.6364
200 | 14 | 80: 105
Reichweite | Verbrauch | 80: ~km/h; 85: fahrtzeit; 90: anfahrt; 95: vollladen; 100: teilladen; 105: total vollladen; 110: total teilladen; 130: 22.4
120 | 23.3333 | 140 | 77.1429 | 5 | 23 | 13.3071 | 105.1429 | 95.45 |  |  |  | 12.96 | 0.57857 | 13.3071
130 | 21.5385 | 137 | 78.8321 | 5 | 23 | 10.4732 | 106.8321 | 94.3053 |  |  |  | 10.2 | 0.45536 | 10.4732
140 | 20 | 135 | 80 | 5 | 23 | 8.1321 | 108 | 93.1321 |  |  |  | 7.92 | 0.35357 | 8.1321
150 | 18.6667 | 130 | 83.0769 | 5 | 23 | 5.6679 | 111.0769 | 93.7448 |  |  |  | 5.52 | 0.24643 | 5.6679
160 | 17.5 | 125 | 86.4 | 5 | 23 | 3.5424 | 114.4 | 94.9424 |  |  |  | 3.45 | 0.15402 | 3.5424
170 | 16.4706 | 120 | 90 | 5 | 23 | 1.6531 | 118 | 96.6531 |  |  |  | 1.61 | 0.071875 | 1.6531
180 | 15.5556 | 80: 115; 85: 93.913; 105: 93.913; 110: 93.913
190 | 14.7368 | 80: 110
200 | 14 | 80: 105
Reichweite | Verbrauch | 80: ~km/h; 85: fahrtzeit; 90: anfahrt; 95: vollladen; 100: teilladen; 105: total vollladen; 110: total teilladen; 130: 22.4
120 | 23.3333 | 142 | 76.0563 | 5 | 23 | 13.3071 | 104.0563 | 94.3635 |  |  |  | 12.96 | 0.57857 | 13.3071
130 | 21.5385 | 140 | 77.1429 | 5 | 23 | 10.4732 | 105.1429 | 92.6161 |  |  |  | 10.2 | 0.45536 | 10.4732
140 | 20 | 137 | 78.8321 | 5 | 23 | 8.1321 | 106.8321 | 91.9643 |  |  |  | 7.92 | 0.35357 | 8.1321
150 | 18.6667 | 135 | 80 | 5 | 23 | 5.6679 | 108 | 90.6679 |  |  |  | 5.52 | 0.24643 | 5.6679
160 | 17.5 | 130 | 83.0769 | 5 | 23 | 3.5424 | 111.0769 | 91.6193 |  |  |  | 3.45 | 0.15402 | 3.5424
170 | 16.4706 | 125 | 86.4 | 5 | 23 | 1.6531 | 114.4 | 93.0531 |  |  |  | 1.61 | 0.071875 | 1.6531
180 | 15.5556 | 80: 120; 85: 90; 105: 90; 110: 90
190 | 14.7368 | 80: 115
200 | 14 | 80: 110
Reichweite | Verbrauch | 80: ~km/h; 85: fahrtzeit; 90: anfahrt; 95: vollladen; 100: teilladen; 105: total vollladen; 110: total teilladen; 130: 22.4
120 | 23.3333 | 137 | 78.8321 | 5 | 23 | 13.3071 | 106.8321 | 97.1393 |  |  |  | 12.96 | 0.57857 | 13.3071
130 | 21.5385 | 135 | 80 | 5 | 23 | 10.4732 | 108 | 95.4732 |  |  |  | 10.2 | 0.45536 | 10.4732
140 | 20 | 130 | 83.0769 | 5 | 23 | 8.1321 | 111.0769 | 96.2091 |  |  |  | 7.92 | 0.35357 | 8.1321
150 | 18.6667 | 125 | 86.4 | 5 | 23 | 5.6679 | 114.4 | 97.0679 |  |  |  | 5.52 | 0.24643 | 5.6679
160 | 17.5 | 120 | 90 | 5 | 23 | 3.5424 | 118 | 98.5424 |  |  |  | 3.45 | 0.15402 | 3.5424
170 | 16.4706 | 115 | 93.913 | 5 | 23 | 1.6531 | 121.913 | 100.5662 |  |  |  | 1.61 | 0.071875 | 1.6531
180 | 15.5556 | 80: 110; 85: 98.1818; 105: 98.1818; 110: 98.1818
190 | 14.7368 | 80: 105
200 | 14 | 80: 100